## Sheet1
`

V-in-max	25
V-out-max	3.3
V-out	3.3
K-ind	0.3
I-out	1
F-sw	570000

L-min	1.67508771929825E-05	= 16 uH